## Pulldown
| Rpd | Rc2 | Rc3 | Rr2 | Rr3 | Rr4 | Rkey | Rad | Vref | Vad |  | Vref | AD Max |  | Range |  | Overlap | Min/Max Overlap |  | Check
Key | 220 | 68 | 68 | 22 | 15 | 15 | 0.01 | 500 | 3.3 | Mesured | Difference | 3.3 | 1024 |  | min | max |  | min | max |  | Intervall length
0 | [6 empty] | 0.01 | 152.7778 | 0.00014999 | 1024 | -0.067021 | 3.2998 | 1023.933 | 0 | 1024 | 1024 | 45.8361 | 1002 | 1024 | TRUE | 22
1 | [5 empty] | 1 | 15.01 | 152.7778 | 0.21077 | 969 | -36.6052 | 3.0048 | 932.3948 | 91.5382 | 886.6256 | 978.1639 | -7.5118 | 891 | 1001 | TRUE | 110
2 |  |  |  |  | 1 | 1 | 30.01 | 152.7778 | 0.39612 | 880 | -24.1198 | 2.7582 | 855.8802 | 76.5145 | 817.623 | 894.1375 | 7.7156 | 814 | 890 | TRUE | 76
3 |  |  |  | 1 | 1 | 1 | 52.01 | 152.7778 | 0.63098 | 772 | -8.0655 | 2.4619 | 763.9345 | 91.9457 | 717.9616 | 809.9074 | -18.2926 | 728 | 813 | TRUE | 85
4 |  |  | 1 |  |  |  | 68.01 | 152.7778 | 0.77925 | 717 | -8.4262 | 2.2835 | 708.5738 | 55.3606 | 680.8935 | 736.2542 | -5.1418 | 684 | 727 | TRUE | 43
5 |  |  | 1 |  |  | 1 | 83.01 | 152.7778 | 0.90404 | 660 | 3.4968 | 2.1382 | 663.4968 | 45.077 | 640.9583 | 686.0353 | -2.6961 | 643 | 683 | TRUE | 40
6 |  |  | 1 |  | 1 | 1 | 98.01 | 152.7778 | 1.0171 | 620 | 3.8121 | 2.0103 | 623.8121 | 39.6848 | 603.9697 | 643.6545 | 5.3125 | 602 | 642 | TRUE | 40
7 |  |  | 1 | 1 | 1 | 1 | 120.01 | 152.7778 | 1.1648 | 560 | 13.5024 | 1.8482 | 573.5024 | 50.3097 | 548.3476 | 598.6572 | -9.2677 | 553 | 601 | TRUE | 48
8 |  | 1 | 1 |  |  |  | 136.01 | 152.7778 | 1.2607 | 530 | 11.7281 | 1.7458 | 541.7281 | 31.7743 | 525.8409 | 557.6152 | -2.5128 | 528 | 552 | TRUE | 24
9 |  | 1 | 1 |  |  | 1 | 151.01 | 152.7778 | 1.3432 | 510 | 4.9794 | 1.6596 | 514.9794 | 26.7487 | 501.6051 | 528.3537 | -1.2586 | 503 | 527 | TRUE | 24
10 |  | 1 | 1 |  | 1 | 1 | 166.01 | 152.7778 | 1.4192 | 500 | -9.2521 | 1.5815 | 490.7479 | 24.2315 | 478.6322 | 502.8637 | 3.7247 | 477 | 502 | TRUE | 25
11 |  | 1 | 1 | 1 | 1 | 1 | 188.01 | 152.7778 | 1.5206 | 450 | 9.0671 | 1.4794 | 459.0671 | 31.6809 | 443.2266 | 474.9075 | 0 | 444 | 476 | TRUE | 32
Note on O3: I047787: only half intervall as 1024 is max value

## Pullup
| Rpu | Rc2 | Rc3 | Rr2 | Rr3 | Rr4 | Rmatrix | Rad | Vref | AD Max |  | Range |  | Vad |  | Vref | AD Max |  | Range |  | Overlap | Min/Max Overlap |  | Check
Key | 220 | 68 | 68 | 22 | 15 | 15 | 0.01 | 450 | 3.3 | 1023 |  | min | max | Mesured |  | 3.3 | 1023 |  | min | max | 0 | min | max
0 | * | [5 empty] | 0.01 | 0.0099998 | 0.00014999 | 0.046498 | 65.2921 | 0 | 32.6926 | 1 | -0.9535 | 0.00014999 | 0.046497 | 63.3137 | 0 | 31.7033 | 0 | 0 | 31 | TRUE | 31
1 | 7 |  |  |  |  | 1 | 15.01 | 14.5255 | 0.21077 | 65.3386 | 65.2921 | 32.6926 | #REF! | 65 | -1.6398 | 0.20439 | 63.3602 | 63.3137 | 31.7033 | 95.017 | -5.3423 | 32 | 92 | TRUE | 60
2 | 4 |  |  |  | 1 | 1 | 30.01 | 28.1338 | 0.39612 | 122.796 | 57.4574 | 94.0673 | 151.5247 | 118 | -2.0107 | 0.37416 | 115.9893 | 52.6291 | 89.6747 | 142.3039 | 5.1319 | 93 | 144 | TRUE | 51
3 | 1 |  |  | 1 | 1 | 1 | 52.01 | 46.6216 | 0.63098 | 195.6039 | 72.8079 | 159.2 | 232.0079 | 185 | -6.1177 | 0.57704 | 178.8823 | 62.893 | 147.4358 | 210.3288 | -12.604 | 145 | 204 | TRUE | 59
4 | 0 |  | 1 |  |  |  | 68.01 | 59.0809 | 0.77925 | 241.5688 | 45.9649 | 218.5864 | 264.5512 | 222 | -5.4328 | 0.6986 | 216.5672 | 37.6849 | 197.7247 | 235.4096 | -3.5506 | 205 | 233 | TRUE | 28
5 | 8 |  | 1 |  |  | 1 | 83.01 | 70.0822 | 0.90404 | 280.2522 | 38.6834 | 260.9105 | 299.594 | 252 | -4.8491 | 0.79726 | 247.1509 | 30.5837 | 231.859 | 262.4427 | -1.8666 | 234 | 261 | TRUE | 27
6 | 5 |  | 1 |  | 1 | 1 | 98.01 | 80.4812 | 1.0171 | 315.2864 | 35.0342 | 297.7693 | 332.8035 | 277 | -2.9986 | 0.88388 | 274.0014 | 26.8505 | 260.5761 | 287.4266 | 3.5443 | 262 | 289 | TRUE | 27
7 | 2 |  | 1 | 1 | 1 | 1 | 120.01 | 94.7431 | 1.1648 | 361.0783 | 45.7919 | 338.1823 | 383.9742 | 310 | -2.0594 | 0.99336 | 307.9406 | 33.9392 | 290.971 | 324.9102 | -6.2807 | 290 | 321 | TRUE | 31
8 | # | 1 | 1 |  |  |  | 136.01 | 104.4428 | 1.2607 | 390.8267 | 29.7485 | 375.9525 | 405.701 | 330 | -0.68169 | 1.0623 | 329.3183 | 21.3777 | 318.6294 | 340.0072 | -1.7078 | 322 | 339 | TRUE | 17
9 | 9 | 1 | 1 |  |  | 1 | 151.01 | 113.0672 | 1.3432 | 416.3856 | 25.5589 | 403.6062 | 429.1651 | 346 | 1.2804 | 1.1203 | 347.2804 | 17.9621 | 338.2994 | 356.2615 | -0.85869 | 340 | 355 | TRUE | 15
10 | 6 | 1 | 1 |  | 1 | 1 | 166.01 | 121.2716 | 1.4192 | 439.9581 | 23.5725 | 428.1719 | 451.7444 | 362 | 1.5252 | 1.1727 | 363.5252 | 16.2448 | 355.4028 | 371.6476 | 2.4777 | 356 | 372 | TRUE | 16
11 | 3 | 1 | 1 | 1 | 1 | 1 | 188.01 | 132.6069 | 1.5206 | 471.3959 | 31.4378 | 455.677 | 487.1148 | 381 | 3.7254 | 1.241 | 384.7254 | 21.2002 | 374.1253 | 395.3255 | 0 | 373 | 395 | TRUE | 22